## Feuil1
Outils 1
U [V] | Imax [mA] | Uled [V] | Rréél [Ohm] | Rchoisi [Ohm]
15 | 20 | 2 | 650 | 680
10 | 25 | 1.6 | 336 | 390
5 | 1000 | 1.8 | 3.2 | 3.3
20 | 30000 | 1.6 | 0.613 | 1
12 | 5e-07 | 2 | 20000000 | Impossible -> Rmax = 10 Mohm
Outils 2
Tao | R | C | Valeur calculée | Unitée calculée | Valeur Choisie
X | 2200 | 0.0001 | 0.22 | [s]
0.0005 | X | 2.2e-07 | 2272.7273 | [Ohm] | 2200
0.12 | 27000 | X | 4.4444e-06 | [F] | 4.7e-06
Outils 3
Valeur Cherchée |  | R1 | R2 | Total | Erreur
560 |  | 560 | -
121000 |  | 120000 | 1000 | 121000 | 0%
833 |  | 820 | 12 | 832 | -0.12%
55 |  | 33 | 22 | 55 | 0%
56000000 |  | Impossible, R max = 10 Mohm
0.8 |  | 1 | 0 | 1 | 25%
Légende
test réussi
test échoué